## Sheet2
2024年北院区外科楼生活热供水主供水管道维修项目报价清单
序号 | 项目内容 | 品牌、型号及规格 | 单位 | 数量 | 综合单价（元） | 合价（元） | 备注
1 | 切缝 | 1、深度60cm，两层混凝土厚度各25cm，中间夹了一层沥青混凝土厚度10cm； 2、每种基层需要重新切缝 | m | 23 |  |  | 该处地面浇筑过两次混凝土，还摊铺过一层沥青混凝土
2 | 拆除路面 | 长*宽*深=9.5*2*0.6M | m2 | 19
3 | 挖沟槽土方 | 1、人工挖沟槽土方； 2、一、二类土。 | m3 | 17.1 |  |  | 由于该处地下管道较多，不能使用机械挖土方，以免碰破管道。
4 | 拆除管道 | 1、拆除材质：镀锌钢管； 2、管径：DN110。 | m | 12
5 | 镀锌钢管 | 1、管道安装：DN110，壁厚5mm。 | m | 12
6 | 法兰 | 1、材质：镀锌钢管； 2、规格DN110。 | 片 | 2
7 | 铺路钢板租赁费 | 1、钢板规格尺寸：5*2*0.02M 2、含来回运费。 | 台班 | 2
8 | 回填方 | 1、回填砂； 2、分层回填夯实。 | m3 | 17.1
9 | 钢筋网片 | 1、钢筋网片规格：200*200 | t | 0.09 5
10 | 水泥混凝土 | 1、混凝土路面砼强度：C30； 2、路面厚度：60cm。 | m2 | 19
11 | 余方弃置 | 1、废弃料品种：垃圾； 2、运距：暂按5KM考虑，及实际运距为准 | m3 | 11.4
12 | 打扫卫生 | 1、现场打扫卫生 | 人 | 2
9 | 小计 |  |  |  |  | 0
10 | 税金 |  |  |  |  | 0
11 | 总计 |  |  |  |  | 0
公司名称(盖章):
最终报价(元): 工期(日历天): 质保期:
法定代表人及委托代理人(签字): 联系电话:
年 月 日
特别说明:该表中工程单项为预算文件工程量清单中的单项内容逐条填入此表格，单价为综合单价（含人工），总报价为包含该项目所有费用， 不另外计其它费用，总报价不能超过预算文件中的控制价，否则视为无效报价。