## 封-1 招标工程量清单封面
| 2024年南院区鼓楼巷小区局部整修项目 |  |  | 工程
招 标 工 程 量 清 单
招 标 人：
(单位盖章)
造价咨询人：
(单位盖章)
年 月 日
封-1

## 扉-1 招标工程量清单扉页
| 2024年南院区鼓楼巷小区局部整修项目 |  |  |  | 工程
招 标 工 程 量 清 单
招 标 人： |  |  | 造价咨询人：
|  | （单位盖章） |  | (单位资质专用章)
法定代表人 或其授权人： |  |  | 法定代表人 或其授权人：
|  | (签字或盖章) |  | (签字或盖章)
编 制 人： |  |  | 复 核 人：
|  | (造价人员签字盖专用章) |  | (造价工程师签字盖专用章)
编制时间： |  | 年 月 日 | 复核时间： | 年 月 日
扉-1

## 表-08 分部分项工程和单价措施项目清单与计价表
分部分项工程和单价措施项目清单与计价表
工程名称：2024年南院区鼓楼巷小区局部整修项目 |  |  |  |  | 标段： |  |  | 第 1 页 共 2 页
序号 | 项目编码 | 项目名称 | 项目特征描述 | 计量单位 |  | 工程量 | 金额（元）
[7 empty] | 综合单价 |  | 合价 | 其中
暂估价
整个项目
1 | 011601001001 | 砖砌体拆除 | 1.名称:（绿化带）花坛及石材砖拆除 | m3 |  | 16.07
2 | 010103002001 | 垃圾外运 | 1.废弃料品种:砖砌体 2.运距:运距按照13公里考虑13公里内按实结算，超出13公里不做调整 | m3 |  | 16.07
3 | 050102001001 | 栽植乔木 | 1.名称:桂花树起挖及栽种 2.胸径或干径:15cm 3.养护期:1年 4.四脚桩支撑 5.草绳缠绕树干 | 株 |  | 5
4 | 050102001002 | 栽植乔木 | 1.名称:铁树起挖及栽种 2.胸径:20cm 3.养护期:1年 | 株 |  | 3
5 | 050102001007 | 栽植乔木 | 1.名称:铁树栽种 2.胸径:20cm 3.养护期:1年 | 株 |  | 1
6 | 050102001004 | 起挖乔木 | 1.名称:桂花树起挖丢弃 2.胸径:12cm | 株 |  | 6
7 | 050102002001 | 起挖灌木 | 1.名称:腊梅起挖丢弃 2.灌丛高500cm | 株 |  | 2
8 | 050102003002 | 起挖竹类 | 1.名称:毛竹起挖丢弃 2.灌丛高200cm | 株 |  | 2
9 | 050102001006 | 起挖乔木 | 1.名称:香椿树起挖丢弃 2.胸径:18cm | 株 |  | 1
10 | 050102001003 | 迁移乔木 | 1.名称:树木丢弃 | 株 |  | 11
11 | 010101001001 | 平整场地 | 1.名称:平整场地、夯实 | m2 |  | 181.92
12 | 010103002003 | 余方弃置 | 1.废弃料品种:土方 2.运距:运距暂按10公里，结算据实 | m3 |  | 54.58
13 | 050201004001 | 树池砌筑 | 1.名称:树池边框 2.材料品种、规格:花岗岩树池边框1200*100*200 3.基础、垫层：材料品种、厚度:3cmM10水泥砂浆+8cmC20混凝土基础 | m |  | 43.2
本页小计
注：为计取规费等的使用，可在表中增设其中：“定额人工费”。
表—08
分部分项工程和单价措施项目清单与计价表
工程名称：2024年南院区鼓楼巷小区局部整修项目 |  |  |  |  | 标段： |  |  | 第 2 页 共 2 页
序号 | 项目编码 | 项目名称 | 项目特征描述 | 计量单位 |  | 工程量 | 金额（元）
[7 empty] | 综合单价 |  | 合价 | 其中
暂估价
14 | 041001009001 | 拆除井 | 1.名称:拆除污水检查井 | 座 |  | 3
15 | 010101004001 | 挖基坑土方 | 1.土壤类别:一二类土 2.弃土运距:自行考虑 | m3 |  | 1.73
16 | 010103002002 | 余方弃置 | 1.废弃料品种:土方 2.运距:运距暂按10公里，结算据实 | m3 |  | 1.73
17 | 010401011001 | 砖检查井 | 1.名称:新砌污水检查井 | 座 |  | 3
18 | 010101003001 | 挖沟槽土方 | 1.名称:管道挖土方 | m3 |  | 3.81
19 | 010103001002 | 回填方 | 1.名称:管道回填砂 | m3 |  | 0.48
20 | 010103001001 | 回填方 | 1.名称:土方回填 | m3 |  | 3.33
21 | 040501004001 | 塑料管 | 1.名称:塑料管PVC160 2.材质及规格:De160 3.连接形式:黏接 | m |  | 3.5
22 | 040501004002 | 塑料管 | 1.名称:塑料管PVC110 2.材质及规格:De110 3.连接形式:黏接 | m |  | 2.45
23 | 050402002001 | 现浇混凝土路面 | 1.名称:C30混凝土路面 2.厚度:15cm混凝土路面+5cm碎石垫层 | m2 |  | 167.92
24 | 050405004001 | 二次搬运 | 1.名称:场内混凝土转运 | 项 |  | 1
分部小计
措施项目
分部小计
本页小计
合 计
注：为计取规费等的使用，可在表中增设其中：“定额人工费”。
表—08

## 表-12 其他项目清单与计价汇总表
其他项目清单与计价汇总表
工程名称：2024年南院区鼓楼巷小区局部整修项目 |  |  | 标段： |  | 第 1 页 共 1 页
序号 | 项目名称 | 金额（元） |  | 结算金额（元） |  | 备注
1 | 暂列金额 | 3971.24 |  |  |  | 明细详见表-12-1
2 | 暂估价 | 0.00
2.1 | 材料暂估价 | — |  |  |  | 明细详见表-12-2
2.2 | 专业工程暂估价 | 0.00 |  |  |  | 明细详见表-12-3
3 | 计日工 |  |  |  |  | 明细详见表-12-4
4 | 总承包服务费 |  |  |  |  | 明细详见表-12-5
5 | 索赔与现场签证费 | 0.00
6 | 增值税 | 357.41
合 计 | [5 empty] | —
注：材料（工程设备）暂估单价进入清单项目综合单价，此处不汇总。
表—12

## 表-12-1 暂列金额表
暂列金额明细表
工程名称：2024年南院区鼓楼巷小区局部整修项目 |  |  | 标段： |  | 第 1 页 共 1 页
序号 | 项目名称 | 计量单位 |  | 暂定金额（元） |  | 备注
1 | 暂列金 | 项 |  | 3971.24 |  | 用于不可预计的状况发生，结算时据实结算
合 计 |  |  |  | 3971.24 |  | —
注：此表由招标人填写，如不能详列，也可只列暂列金额总额，投标人应将上述暂列金额计入投标总价中。
表—12—1