## Sheet1
2025年北院区外科楼6-13层SPD库房加装风机盘管项目报价清单
序号 | 项目编码 | 项目名称 | 项目特征描述 | 计量 单位 | 工程量 | 金额（元）
[6 empty] | 综合单价 | 合价 | 其中
暂估价
吊顶拆除及恢 复工程
1 | 011606003001 | 天棚面龙骨及 饰面拆除 | 1.拆除的基层类型:龙骨及饰 面拆除 天棚 金属龙骨 石膏 面 | m2 | 123.2
2 | 010103002001 | 余方弃置 | 1.废弃料品种:拆除原吊顶天 棚石膏板建筑垃圾 2.运距:垃圾外运暂按1KM考虑 ,实际运距根据现场综合考虑 | m3 | 2.4
3 | 011302001001 | 吊顶天棚-纸 面石膏板吊顶 恢复 | 1、专用界面剂一遍,刮满腻子 ,乳胶漆两遍 2、9.5厚纸面石膏板自攻钉固 定牢固 3、吊筋、吊环，龙骨等材料 利旧 | m2 | 80
4 | 011302001003 | 吊顶天棚-高 晶板吊顶恢复 | 高晶板吊顶 1. 利用原吊顶材料恢复 | m2 | 43.2
分部小计
新建工程
5 | 030701004001 | 风机盘管 | 1.名称:安装风机盘管(不含主 机) 2.其他:安装要求符合厂家、 图纸要求 | 台 | 8
6 | 030411001001 | 配管 | 1.名称:冷热水供回水 2.材质:镀锌钢管 3.规格:DN20 | m | 168
7 | 031001006001 | 塑料管 | 1.名称:空调冷凝水 2.材质:给水用硬聚氯乙稀管 PVC-U 3.规格:De25 | m | 68
8 | 031003001001 | 截止阀 | 1.名称:截止阀 2.材质:铜 3.规格:DN20 | 个 | 16
9 | 031003001002 | 截止阀 | 1.名称:电动二通阀DN20 2.规格:DN20 | 个 | 8
10 | 031003001003 | 螺纹阀门 | 1.名称:Y型过滤器 2.型号、规格:DN20 3.连接形式:螺纹连接 | 个 | 8
11 | 031003010001 | 软接头(软管) | 1.名称:金属软管 2.型号、规格:DN20 | 个 | 16
12 | 031208002001 | 管道绝热 | 1.名称:空调水管橡塑保温壳 难燃 B1 橡塑管（板）保温 2.绝热厚度::20mm | m3 | 0.72
13 | 031002003001 | 套管 | 1.名称、类型:冷冻主管穿墙 洞口 2.材质:焊接钢管 3.规格:管道介质： DN20 4.填料材质:机械钻孔、切管 、焊接、除锈刷漆、安装、填 塞密封材料、堵洞。 | 个 | 16
14 | 031002001001 | 管道支架 | 1.材质:角钢30*3 2.管架形式:水管支吊架冷媒 管及冷凝水管吊支架 | kg | 100
15 | 030702001001 | 碳钢通风管道 | 1.名称:空调及通风风管 2.材质;镀锌薄钢板 | m2 | 73.6
16 | 030703019001 | 柔性接口 | 1.名称:柔性接头 | m2 | 0.24
17 | 030703007001 | 碳钢风口、散 流器、百叶窗 | 1.名称:门铰式回风百叶 2.规格:1000×250 | 个 | 8
18 | 030703007002 | 碳钢风口、散 流器、百叶窗 | 1.名称:方形散流器 2.规格:300*300 | 个 | 16
19 | 031201003001 | 金属结构刷油 | 1.除锈级别:轻度锈蚀手工除 锈，红丹防锈漆2遍，调和漆2 遍 2.油漆品种:各种支吊架、镀 锌钢管焊缝及所有铁件安装除 锈后刷二道红丹防锈漆,不保 温者再刷二道调和漆。 3.结构类型:型钢支吊架刷漆 4.涂刷遍数、漆膜厚度:各2遍 | kg | 173.6
20 | 030404022001 | 控制器 | 1.名称:温控器 | 台 | 8
21 | 030411004001 | 配线 | 1.名称:室内机控制信号 2.配线形式:多芯铜线 3.型号:RVVP 4.规格:7*0.75mm2 5.材质:铜芯聚氯乙烯绝缘聚 氯乙烯护套屏蔽软电线电缆 6.配线部位:穿管/线槽内 7.配线线制:室内安装，室内 机至温控器 | m | 40
22 | 030411001002 | 配管 | 1.名称:室内机控制线穿线管 2.材质:JDG管 3.规格: φ20 4.配置形式:砖混墙体暗敷及 吊顶内敷设 | m | 32
23 | 030408003001 | 电缆保护管 | 1.名称:室内机控制线电线金 属软管 2.材质:金属波纹管 3.规格: Φ20 4.敷设方式:吊顶内敷设 | m | 8
24 | 030411006001 | 接线盒 | 1.名称:金属底盒 2.规格:86国标型 3.安装形式:墙体暗敷 | 个 | 8
25 | 030413002001 | 凿（压)槽 | 1.名称:线槽开槽，砖混墙体 开槽 2.规格:70*70*10mm 3.类型:砖混结构 4.填充(恢复)方式:水泥砂浆 恢复槽体周围区域，抹平处理 | m | 24
26 | 030704001001 | 通风工程检测 、调试 |  | 系统 | 1
27 | 031009002001 | 空调水工程系统调试 |  | 系统 | 1
分部小计
措施项目
28 | 031301017001 | 脚手架搭拆 |  | 项 | 1
分部小计
合 计
公司名称(盖章):
最终报价(元): 工期(日历天): 质保期:
法定代表人及委托代理人(签字): 联系电话:
年 月 日
特别说明:该表中工程单项为预算文件工程量清单中的单项内容逐条填入此表格，单价为综合单价（含人工、税金），总报价为包含该项目所有费用，不另外计其它费用，总报价不能超过预算文件中的控制价，否则视为无效报价。