## 表-08 分部分项工程和单价措施项目清单与计价表
南院区鼓楼巷小区预设电梯专用配电箱项目清单
序号 | 项目编码 | 项目名称 | 项目特征描述 | 计量单位 | 工程量 | 金额（元）
[6 empty] | 综合单价 | 合价 | 其中
暂估价
整个项目
1 | 030408001001 | 电力电缆 | 1.名称:电力电缆WDZN-YJY-4×70+1×35 2.型号:4*70+1*35 3.敷设方式、部位:埋地 | m | 28
2 | 030408006001 | 电力电缆头 | 1.名称:电力电缆终端头4*70+1*35 | 个 | 2
3 | 030411003001 | 桥架 | 1.名称:电缆桥架 2.型号:100*100 | m | 18
4 | 031002001001 | 桥架支架 | 1.名称:桥架支撑架 | 套 | 10
5 | 030404017001 | 配电箱 | 1.名称:壁挂式不锈钢电力控制柜 2.型号:独立双门，左侧柜装200A断路器总开关1个，右侧柜装分开关 50A 断路器 10个，电柜为下进下出，3P断路器，带零地线接线排 | 台 | 1
6 | 030411001001 | 配管 | 1.名称:焊接钢管 2.规格:DN80 | m | 5
7 | 03B001 | 拆除路面及混凝土破块运输 | 1.材质:零星混凝土路面拆除及运输 2.厚度:15cm 具体大小自行踏勘 3.运距:运距自行考虑 | 项 | 1
8 | 050402002001 | 现浇混凝土路面 | 1.名称:现浇混凝土路面 2.厚度:15cm 3.棉毡养护 | m2 | 1.5
9 | 010101003001 | 挖沟槽土方 | 1.土壤类别:一二类土 2.挖土深度:50cm | m3 | 0.75
10 | 010103001001 | 回填方 | 1.填方材料品种:回填土 | m3 | 0.75
11 | 031301017001 | 脚手架搭拆 |  | 项 | 1
12 |  | 暂列金（含税） |  | 项 | 1 |  | 1586.03
合 计